## ТЕХНО ОЗМ+ОЗБ
Стоимость единицы материала:
| ТЕХНО ОЗМ, 30 мм | 0 | /м³
| Клей Ceresit CT 190 | 0 | /кг
| Штукатурка Ceresit | 0 | /кг
СПЕЦИФИКАЦИЯ материалов ТЕХНО ОЗ. "" по адресу ""
№ | Элемент | Тип профиля | Длина элемента, м | ПТМ, мм | Требуемый предел огнестойкости | Конфигурация ОЗ | Общая площадь покрытия, м² | ОГЗ материалы Т.М. ТЕХНО | [5 empty] | Материал декоративной отделки, клей, анкеры |  |  |  |  | Расход материалов на всю площадь |  |  |  |  | Стоимость материалов на всю площадь
[8 empty] | ТЕХНО ОЗМ |  |  | ТЕХНО ОЗБ |  |  | Клей Ceresit CT 190 |  | Штукатурка Ceresit |  | Металлический анкер с шайбой | ТЕХНО ОЗМ, м³ | ТЕХНО ОЗБ, м³ | Клей Ceresit CT 190, кг | Штукатурка Ceresit, кг | Металлический анкер с шайбой, шт | ТЕХНО ОЗМ, руб | ТЕХНО ОЗБ, руб | Клей Ceresit CT 190, руб | Штукатурка Ceresit, руб | Металлический анкер с шайбой, руб
[8 empty] | ТСП, мм | V, м³/м² | Коэф. расхода | ТСП, мм | V, м³/м² | Коэф. расхода | S нанес. клея, м² | Расход | S декор. покр., м² | Расход | Расход
1 | 2 | 3 | 4 | 5 | 6 | 7 | 8 | 9 | 10 | 11 | 12 | 13 | 14 | 15 | 16 | 17 | 18 | 19 | 20 | 21 | 22 | 23 | 24 | 25 | 26 | 27 | 28 | 29
1 | Элемент 1 | двутавр 10 Б1 | 1 | 2.6 | R15 | короб | 0.46 | 30 | 0.03 | 1.25 |  |  |  | 0.43 | 1.2 | 0.55 | 3.2 |  | 0.017 |  | 0.52 | 1.76
| ИТОГО: | [17 empty] | 0.017 |  | 0.52 | 1.76